## napomene
1. NAPOMENE UZ TROŠKOVNIK
Dostavom ponude po ovom troškovniku smatra se da je ponuditelj upoznat sa svim okolnostima i specifičnostima kao i otežanim uvjetima koji mogu nastati prilikom izvođenja radova te je iste uzeo u obzir prilikom izrade ponude po ovom troškovniku.
Neovisno o ispravnosti samog opisa svake stavke troškovnika i/ili projektno-tehničke dokumentacije, prilikom davanja cijene za svaku pojedinu stavku troškovnika sukladno projektno-tehničkoj dokumentaciji, ponuditelj treba uključiti u svaku pojedinu stavku odnosno ukupnu ponudu sav potreban rad i materijal kojim se osigurava u cijelosti izvođenje radova do pune funkcionalnosti predmetne građevine a sve sukladno projektno-tehničkoj dokumentaciji koja je stavljena na raspolaganje od strane Naručitelja.
Ukoliko ponuditelj smatra da nešto nije jasno i/ili neispravno u projektno-tehničkoj dokumentaciji i/ili troškovniku, tada je ponuditelj dužan kroz postupak javne nabave zatražiti pojašnjenje/dopunu/izmjenu. Podnošenjem ponude ponuditelj potvrđuje da je sveukupna projektno-tehnička dokumentacija i troškovnik ispravan i jasan te da na temelju iste može izvesti sve predviđene i potrebne radove po sistemu ugovora sa odredbom "ključ u ruke" do pune funkcionalnosti i uporabljivosti predmetne građevine.
Troškovnik mora biti popunjen na izvornom predlošku bez mijenjanja, ispravljanja i prepisivanja izvornog teksta. Pod izvornim predloškom/troškovnikom podrazumijeva se troškovnik koji uključuje i sve izmjene i dopune koje su, ukoliko ih je bilo u postupku javne nabave do zaključenja ugovora.
Ponuditelj je dužan ponuditi cjelokupni predmet nabave koji čini predmet nabave. Ponuditelj mora ispuniti sve stavke opisane u troškovniku. Jedinične cijene svake stavke troškovnika i ukupna cijena, izražene u kunama, moraju biti zaokružene na dvije decimale. Ako ponuditelj promijeni tekst ili količine navedene u obrascu troškovnika, smatrat će se da je takav troškovnik nepotpun i nevažeći te će takva ponuda biti odbijena.
U troškovniku je predviđen poseban stupac, stupac pod nazivom „Jednakovrijednost“, u koji ponuditelj upisuje ponuđene jednakovrijedne tehničke specifikacije, radi usklađenosti troškovnika i/ili predmetne tehničke dokumentacije sa odredbama Zakona o javnoj nabavi.
U slučaju kada ponuditelj za pojedinu stavku u stupcu JEDNAKOVRIJEDNO nudi jednakovrijedan proizvod, tada taj nuđeni proizvod odgovarajuće upisuje u tablicu uz navođenje svih zahtjeva definiranih tehničkim specifikacijama, i navođenje naziva dokaza na temelju kojih će Naručitelj ocijeniti jednakovrijednost s traženim.
U svakoj stavci troškovnika i/ili projektno-tehničke dokumentacije gdje je navedena određena tehnička specifikacija i/ili norma smatra se da je ista popraćena sa izrazom „ili jednakovrijedno“ neovisno da li je izričito napisan izraz „jednakovrijedno“ u samoj stavci, a sve sukladno članku 209. i 210. Zakona o javnoj nabavi.
Jednakovrijednost se dokazuje dokumentacijom koja može biti u obliku kataloga i/ili prospekta proizvoda ili njihovih dijelova, ili sličnih dokumenata koji se odnose na proizvod, iz kojeg moraju biti vidljive tražene karakteristike proizvoda koji se nudi kao jednakovrijedan.
Iz dostavljene dokumentacije kojom se dokazuje jednakovrijednost mora biti vidljiva usporedba tehničke specifikacije iz troškovnika i ponuđene tehničke specifikacije i/ili norme sa nedvojbenom ocjenom jednakovrijednosti prema kriterijima mjerodavnim za ocjenu jednakovrijednosti navedenim u troškovniku. Mjerodavni kriterij za ocjenu „jednakovrijednosti“ su tehničke specifikacije iz troškovnika i/ili projektno-tehničke dokumentacije i ponuđene tehničke specifikacije/norme iz koje mora biti vidljivo da ponuđena tehnička specifikacija/norma zadovoljava sve uvjete i zahtjeve koji proizlaze iz troškovnika/projektno-tehničke dokumentacije.
Ako za vrijeme izvođenja radova ponuditelj nudi jednakovrijedan proizvod potrebno je priložiti za svaku odgovarajuću stavku troškovnika: - Tehničke karakteristike tog proizvoda iz kojih mora biti vidljivo sve potrebno kao dokaz da ponuđeni proizvod odgovara tehničkim karakteristikama koje su se tražile tom stavkom troškovnika; - Točan navod na koji se proizvod odnosi - Točan naziv troškovnika, naziv i broj stavke.
Projektant je jedini ovlašten za davanje suglasnosti za ocjenu jednakovrijednosti kroz pružanje usluge projektantskog nadzora obzirom na tehničke i estetske kriterije same tehničke specifikacije koje proizlaze iz projektno tehničkih rješenja, a sve sukladno članku 55. Zakona o poslovima i djelatnostima prostornog uređenja i gradnje (NN 78/15, 118/18).
Materijali, proizvodi, oprema i radovi moraju biti izrađeni u skladu s normama i tehničkim propisima navedenim u troškovniku i/ili projektnoj dokumentaciji. Ako nije navedena niti jedna norma obavezna je primjena odgovarajućih EN (europska norma). Ako se u međuvremenu neka norma stavi van snage, važit će zamjenjujuća norma ili propis. Izvođač može predložiti primjenu priznatih tehničkih pravila (normi) neke inozemne normizacijske ustanove (ISO, EN, DIN, ASTM…) uz uvjet pisanog obrazloženja i odobrenja od projektanta. Svi radovi koji su predmet ove nabave moraju biti izvedeni sukladno nacionalnim, europskim i međunarodnim normama, a sukladnost istih će se utvrđivati tijekom izvršenja ugovora uz prethodnu suglasnost projektanta. Svi materijali, proizvodi, poluproizvodi i oprema odnosno svi građevinski proizvodi prije ugradnje trebaju biti odobreni od strane Projektanta kroz uslugu Projektantskog nadzora.
Izvođač je dužan razraditi i izraditi sveukupnu projektnu dokumentaciju prije izvođenja radova a što obuhvaća izradu izvedbenog projekta i izradu radioničke dokumentacije i detalja ugradnje, a koja je nužna za cjelokupno izvođenje radova a sve sukladno Pravilniku o obaveznom sadržaju i opremanju projekata građevina (NN 118/19). Izvedbeni projekt i radionička dokumentacija prije samog izvođenja radova trebaju biti odobrena od strane Projektanta kroz uslugu Projektantskog nadzora..
Prije izvođenja radova izvođač je dužan dostaviti prijedlog plana izvođenja radova stručnom nadzoru na odobrenje. Plan izvođenja radova mora sadržavati: A. Opis i shemu (nacrt) izvođenja radova, u skladu sa zahtjevima iz Dodatka IV Pravilnika o zaštiti na radu na privremenim ili pokretnim gradilištima (koji određuje konkretan način ispunjavanja zahtjeva), a naročito o: - podacima (podzemni i nadzemni katastar, situacije, nacrti) o postojećim instalacijama i uređajima te utjecajima okoliša gradilišta na sigurnost i zdravlje radnika, s naglaskom na učinkovito prozračivanje gradilišta i prijašnje korištenje terena ili objekata radi zaostalih opasnih tvari ili predmeta odnosno materijala i podacima o poduzimanju potrebnih mjera za zaštitu na radu;
- određivanju granica gradilišta prema okolini (vidno označavanje ili ograđivanje gradilišta); - određivanju i održavanju radnih prostorija, garderoba, sanitarnih čvorova i smještajnih objekata na gradilištu; - određivanju prometnih komunikacija, evakuacijskih putova i nužnih izlaza s uputama za održavanje; - utvrđivanju mjesta, prostora i načina razmještaja i skladištenja materijala koji se ugrađuje; - određivanju mjesta i prostora za smještaj i čuvanje opasnog, zapaljivog i eksplozivnog materijala; - načinu prijevoza, prijenosa, utovara, istovara i odlaganja raznih vrsta materijala i teških voluminoznih predmeta; - načinu označavanja, odnosno osiguranja opasnih mjesta i ugroženih prostora na gradilištu (opasne zone); - načinu rada u neposrednoj blizini ili na mjestima gdje se pojavljuju po zdravlje štetni plinovi, prašine, pare odnosno gdje može doći do požara, eksplozije ili mogu nastati druge opasnosti;
načinu uređenja (izvor, mjesta priključka), odabiru i razvodu energetskih vodova i električnih instalacija snage (za pogon strojeva i uređaja) i rasvjete do pojedinih trošila, vrste primijenjene zaštite od električnog udara i upute za održavanje i korištenje istih; - određivanju vrste i broja strojeva i uređaja s povećanim opasnostima s predviđenim mjerama zaštite u odnosu na njihov smještaj i korištenje; - načinu zaštite radnika od pada s visine ili u dubinu; - načinu zaštite radnika pri iskopu zemlje, a posebice za rovove, kanale, šahtove, jame i slično; - načinu zaštite radnika pri rušenju, odnosno rastavljanju objekata ili nekog njegovoga dijela; - određivanju vrste i načina izvođenja – postavljanja skela (projekti s nacrtima i statičkim proračunima); - mjerama zaštite od požara te opremi, uređajima i sredstvima za zaštitu od požara na gradilištu; - načinu organiziranju pružanja prve pomoći na gradilištu; - načinu osiguranja smještaja, prehrane i prijevoza radnika na gradilište i sa gradilišta, ako je to potrebno.
B. Popis opasnih tvari C. Popis posebno opasnih poslova D. Određivanje mjesta rada na kojima postoji povećana opas¬nost za život i zdravlje radnika, kao i vrste i količine potrebnih osobnih zaštitnih sredstava odnosno zaštitne opreme E. Postupke za usklađivanje međudjelovanja svih aktivnosti u neposrednoj blizini gradilišta, također s mogućnošću hitnog isključenja komunalnih vodova u slučaju nužde
F. Postupke za svaku pojedinu opasnu fazu rada ili faze radova koje se obavljaju istovremeno ili u slijedu jedna iza druge pri čemu je potrebno definirati: - tehničke odnosno organizacijske mjere koje je potrebno poduzeti prije početka radova u skladu s načelima zaštite na radu iz članka 13. ovoga Pravilnika o zaštiti na radu na privremenim ili pokretnim gradilištima; - minimalno vrijeme koje je potrebno kako bi se radovi mogli obaviti na siguran način; - minimalni broj radnika koji u toj fazi moraju sudjelovati; - potrebna sredstva rada kao i način provjere njihove ispravnosti prije početka izvođenja faze radova. G. Postupak usklađivanja izvođenja radova i dokumentacije sa svim promjenama na gradilištu H. Vremenski plan radova – kojim se određuje redoslijed/istovremenost i rokovi za izvršenje I. Način organiziranja suradnje i uzajamno izvješćivanja svih izvođača radova i njihovih radničkih predstavnika, koji će zajedno ili jedan za drugim (u slijedu) raditi na istom gradilištu o tijeku, s ciljem sprečavanja ozljeda na radu i zaštite zdravlje radnika J. Način organiziranja da na gradilište imaju pristup samo osobe koje su na njemu zaposlene i osobe koje imaju dozvolu ulaska na gradilište K. Zajedničke mjere zaštite na radu na gradilištu L. Obveza izvođača o međusobnom izvješćivanju o tijeku pojedinačnih faza rada
M. Pravila ponašanja na gradilištu N. Popis poslova s procjenom troškova (troškovnikom) uređenja gradilišta i izvođenja zajedničkih mjera za provedbu zaštite na radu na radilištu O. Popis isprava, evidencija i uputa iz zaštite na radu, koje se moraju čuvati stalno na gradilištu P. Potpis odgovorne osobe za izradu plana izvođenja radova i pečat.
Sukladno odredbama Zakona o zaštiti na radu Naručitelj je dužan imenovati koordinatora II zaštite na radu. Temeljem članka 77, stavak (2), točka (3) koordinator zaštite na radu na vrijeme građenja obavezan je izraditi ili dati izraditi potrebna usklađenja plana izvođenja radova i dokumentacije sa svim promjenama na gradilištu. Slijedom navedenog plan izvođenja radova treba biti izrađen u skladu sa dodatkom V Pravilnika o zaštiti na radu na privremenim ili pokretnim gradilištima (NN 51/08), te isti treba biti usklađen sa metodologijom/tehnologijom Izvođača koja je planirana za predmetno gradilište. Koordinator II je dužan plan izvođenja radova izrađen od strane Izvođača usvojiti i ovjeriti dok, sukladno Zakonu o zaštiti na radu, Naručitelj vrši prijavu gradilišta nadležnom tijelu.
Ponuditelj je dužan angažirati gospodarski subjekt, koji je izradio glavni projekt na temelju kojeg je ishođen upravni akt za namjeravani zahvata u prostoru, u svrhu obavljanja usluga projektanstkog nadzora. Vrijednost projektantskog nadzora iznosi 1 % od procijenjene vrijednosti predmeta nabave koji se treba uključiti u sveukupnu ponudu ponuditelja.
Usluga projektantskog nadzora se ugovara i pruža sukladno: - članka 55. Zakona o poslovima i djelatnostima prostornog uređenja i gradnje (NN 78/15, 118/18, 110/19) - „Stručnom mišljenju o značenju i načinu ugovaranja projektantskog nadzora“ donesenog (na 24. sjednici održanoj 25. siječnja 2018. godine) od Upravnog odbora Hrvatske komore arhitekata - mišljenju Hrvatske komore inženjera građevinarstva o načinu ugovaranja projektantskog nadzora (klasa:101-01/17-01/63, Urbroj: 500-00-17-2, Zagreb 13. listopada 2017. godine) - mišljenju Portala javna nabave od 22.02.2019. godine koji predstavlja službene stranice Ministarstva gospodarstva i održivog razvoja. - Upute o pripremi i provedbi postupaka nabave za korisnike bespovratnih sredstava s popisom najčešćih pogrešaka (ažurirano 13.07.2020. godine) izdane od Središnje agencije za financiranje i ugovaranje (SAFU)
Projektantski nadzor je usluga koju obavlja projektant, odnosno projektantski tim, koji je izradio cjelovitu projektnu dokumentaciju odnosno glavni projekt na temelju kojeg je ishođen upravni akt za namjeravani zahvat u prostoru. Projektantski nadzor se vrši za vrijeme izvođenja radova, a odnosi se na pojedinosti oblikovanja i izvedbe, koje se ne mogu jednoznačno odrediti samom projektnom dokumentacijom odnosno glavnim projektom stoga je nužan dodatni angažman projektanta na gradilištu. Projektantski nadzor predstavlja stručno vodstvo i kontrolu potpune dosljedne realizacije usvojenog projekta u svim elementima koji taj projekt čini kao obvezni dijelovi projektne dokumentacije, kao i u svim onim elementima, koji temeljem propisa, nisu obvezni dio projektne dokumentacije po kojoj se radovi izvode, ali koji čine bitnu odrednicu projekta, a pogotovo što je izvođač obvezi izrade Izvedbenog projekta. Bitno je napomenuti da projektantski nadzor nije i ne može biti zamjena stručnom nadzoru odnosno radu nadzornog inženjera, budući da su zadaće nadzornog inženjera jasno propisane zakonom o gradnji i zakonom o poslovima i djelatnostima prostornog uređenja i gradnje, stoga aktivnosti i zadaće projektanta u obavljanju projektantskog nadzora i aktivnosti i zadaće nadzornog inženjera se ni na koji način ne preklapaju.
Usluga projektantskog nadzora se odnosi na aktivnosti odobrenja materijala i građevnih proizvoda koja se namjeravaju ugraditi kao i cjelokupne projektne dokumentacije i tehničkih rješenja izrađenih i predloženih od strane Izvođača a što obuhvaća: - Davanje mišljenja i odobrenja u pogledu izvedbenih projekata kojeg izrađuje Izvođač - Tumačenje i pojašnjenje Izvođaču nejasnoća vezanih na projektnu dokumentaciju koja je predana od strane Naručitelja. - Estetsku procjenu izvedenih radova i njihove usklađenosti s projektom te ocjenu njihove estetske vrijednosti i prihvatljivosti - Tumačenje u domeni odgovornosti projektantskog nadzora u pogledu dodatnih radova potrebnih za izvedbu prema nalogu Naručitelja i/ili Stručnog nadzora koji su vezani na projekt - Upućivanje Izvođača tijekom izvedbe u svim slučajevima vezanim na izvođenje radova predviđenih projektom - Davanje suglasnosti ili odbijanje predloženih materijala i/ili predloženih izmjena tehničkih rješenja predloženih od Izvođača a sve sukladno glavnom projektu na temelju kojeg je ishođen upravni akt za namjeravani zahvata u prostoru te sukladno Zakonu o građevnim proizvodima (NN 76/13, 30/14, 130/17, 39/19, 118/20) i Tehničkim propisom o građevnim proizvodima (NN 35/18, 104/19) odnosno sa svom nadležnom legislativom - Sudjelovanje u radu komisije za tehnički pregled Glavni projektant daje suglasnost i nastupa ispred projektantskog tima prema Izvođaču, a na temelju izvršene koordinacije sa ostalim ovlaštenim inženjerima koji vrše projektantski nadzor.

## BICIKLISTIČKA STAZA
BICIKLISTIČKA STAZA - ĆIROVA STAZA
GRAĐEVINSKO OBRTNIČKI RADOVI NA STAZI
Redni broj |  | Opis stavke | Jedinica mjere | Količina radova | Jedinična cijena | Ukupna cijena (kn)
1 |  | IZGRADNJA BICIKLISTIČKOG MOSTA IZNAD OŠTEČENOG NASIPA
1 | 1 | Sidrenje čeličnih profila HEA120 u stjeni sa sidrenih vijaka, po osam za svaki nosač.
Obračun po komadu.
9 komada
|  |  | komad | 72 |  | 0
1 | 2 | Dobava, transport i pričvršćivanje čelične profile HEA120 slijedeće dužine i broj komada po dužini: 170 cm x 2komada 175 cm x 1 komad 185 cm x 2 komada 190 cm x 1 komad 195 cm x 1 komad 200 cm x 1 komad 205 cm x 1 komad
Obračun po kg.
|  |  | kg | 333.325 |  | 0
1 | 3 | Dobava, transport i pričvršćivanje čelične profile UPN100 ukupne dužine 2 x 24,15 m.
Obračun po kg.
|  |  | kg | 511.98 |  | 0
1 | 4 | Dobava, transport i pričvršćivanje drvenih fosna
Obračun po m²
|  |  | m² | 36.75 |  | 0
1 | 5 | Dobava, transport i pričvršćivanje ograde
Obračun po m'
|  |  | m' | 24.15 |  | 0
1 | 6 | Dobava, transport, razastiranje i nabijanje tampona granulacije 0-32 mm za izradu rampe.
Obračun po m³
|  |  | m3 | 0.75 |  | 0
1 | 7 | Dobava, transport, razastiranje i nabijanje mješanog agregata granulacije 0-16 mm kao završni sloj rampe u sloj od 10 cm.
Obračun po m³
|  |  | m3 | 0.375 |  | 0
|  | UKUPNO |  |  |  | 0
2 |  | IZGRADNJA OBILAZNICE
2 | 1 | Čišćenje obuhvata od visokog raslinja prije širokog iskopa.
Obračun po m² očišćene površine.
|  |  | m² | 30 |  | 0
2 | 2 | Široki iskop za obilaznicu. Prosjećna dubina 25 cm.
Obračun po m³ iskopanog materijala u sraslom stanju.
|  |  | m3 | 93.75 |  | 0
2 | 3 | Dobava, transport i izrada rubnjaka od predgotovljenih betonskih zakošenih rubnjaka poprečnog presjeka 8x20 i dužine 50 cm. U cijenu je uračunat sav rad i materijal za potpuno dovršenje posla. Obračun je po m' izvedenog rubnjaka, a u cijeni je uključena izvedba podloge uređenog tamponskog sloja i temelja od betona C16/20, dobava predgotovljenih elemenata i betona, privremeno uskladištenje i razvoz, svi prijevozi i prijenosi, priprema podloge, rad na ugradbi s obradom sljubnica, njega betona te sav pomoćni rad i materijal.
Obračun po m'.
|  |  | m' | 180 |  | 0
2 | 4 | Dobava, transport i izrada rubnjaka od predgotovljenih betonskih ravnog rubnjaka poprečnog presjeka 8x20 i dužine 50 cm. U cijenu je uračunat sav rad i materijal za potpuno dovršenje posla. Obračun je po m' izvedenog rubnjaka, a u cijeni je uključena izvedba podloge uređenog tamponskog sloja i temelja od betona C16/20, dobava predgotovljenih elemenata i betona, privremeno uskladištenje i razvoz, svi prijevozi i prijenosi, priprema podloge, rad na ugradbi s obradom sljubnica, njega betona te sav pomoćni rad i materijal.
Obračun po m'.
|  |  | m' | 5 |  | 0
2 | 5 | Demontaža postojećeg cestovnog rubnjaka.
Obračun po m'.
|  |  | m' | 3 |  | 0
2 | 6 | Dobava, transport i izrada rubnjaka od predgotovljenih betonskih zakošenih rubnjaka poprečnog presjeka 15x25 i dužine 99 cm kao upuštenih. U cijenu je uračunat sav rad i materijal za potpuno dovršenje posla. Obračun je po m' izvedenog rubnjaka, a u cijeni je uključena izvedba podloge uređenog tamponskog sloja i temelja od betona C16/20, dobava predgotovljenih elemenata i betona, privremeno uskladištenje i razvoz, svi prijevozi i prijenosi, priprema podloge, rad na ugradbi s obradom sljubnica, njega betona te sav pomoćni rad i materijal.
Obračun po m'.
|  |  | m' | 7 |  | 0
2 | 7 | Dobava, transport i izrada betonske podloge (ploče) debljine 10 cm od betona C30/37
Obračun po m³ ugrađenog betona.
|  |  | m³ | 6 |  | 0
2 | 8 | Dobava, transport, sječenje, savijanje, postavljanje i vezivanje armature prema planu savijanja armature i statičkom proračunu. Koristiti armaturnu mrežu Q257 B500B. Obračun po kg projektiranog čelika. U jediničnu cijenu uključiti i distancere koje priprema izvođač a odobrava nadzorni inženjer. Distanceri moraju biti takvi da osiguraju zaštitni sloj ali i da ne utječu nepovoljno na hidroizolaciju ili sl. Pričvrstiti ih tako da se osigura njihov stalni i propisani položaj tokom izrade oplate i betoniranja. Datu količinu armature dužan je provjeriti izvođač prije ugovaranja. U slučaju naknadnog odstupanja izvođač nema pravo tražiti naknadu za veće količine ugrađene armature potrebne za punu funkcionalnost. U cijenu je uključen sav materijal, strojevi i rad. Pretpostavlja se prosječno cca 95kg armature po m³ betona. Količine su informativne a točne će se definirati u nacrtima savijanja armature.
Obračun po kg ugrađenog čelika.
|  |  | kg | 570 |  | 0
2 | 9 | Dobava, transport i nasipanje tampona granulacije 0-32 mm, debljine sloja 20 cm.
Obračun po m³ tampona u zbijenom obliku.
|  |  | m³ | 48 |  | 0
2 | 10 | Dobava, transport i nasipanje tampona granulacije 0-16 mm, debljine sloja 10 cm.
Obračun po m³ tampona u zbijenom obliku.
|  |  | m³ | 18 |  | 0
|  | UKUPNO |  |  |  | 0
3 |  | IZGRADNJA NOVOG KOLNIKA ŽELJEZNIČKOG MOSTA
3 | 1 | Dobava, transport i izrada betonske podloge (ploče) debljine 10 cm od betona C30/37
Obračun po m³ ugrađenog betona i čelične mreže.
|  |  | m³ | 17 |  | 0
3 | 2 | Dobava, transport, sječenje, savijanje, postavljanje i vezivanje armature prema planu savijanja armature i statičkom proračunu. Koristiti armaturnu mrežu Q257 B500B. Obračun po kg projektiranog čelika. U jediničnu cijenu uključiti i distancere koje priprema izvođač a odobrava nadzorni inženjer. Distanceri moraju biti takvi da osiguraju zaštitni sloj ali i da ne utječu nepovoljno na hidroizolaciju ili sl. Pričvrstiti ih tako da se osigura njihov stalni i propisani položaj tokom izrade oplate i betoniranja. Datu količinu armature dužan je provjeriti izvođač prije ugovaranja. U slučaju naknadnog odstupanja izvođač nema pravo tražiti naknadu za veće količine ugrađene armature potrebne za punu funkcionalnost. U cijenu je uključen sav materijal, strojevi i rad. Pretpostavlja se prosječno cca 95kg armature po m³ betona. Količine su informativne a točne će se definirati u nacrtima savijanja armature.
Obračun po kg ugrađenog čelika.
|  |  | kg | 1615 |  | 0
3 | 3 | Dobava, transport i postavljanje L profila izrađenom od čeličnog lima debljine 2 mm
Obračun po m'.
|  |  | m' | 100 |  | 0
3 | 4 | Dobava, transport i postavljanje pocinčane mreže na ogradi, debljine 2,05 mm.
Obračun po m².
|  |  | m² | 76 |  | 0
|  | UKUPNO |  |  |  | 0
4 |  | RADOVI NA KOLNIKU
4 | 1 | Čišćenje raslinja sa trupa trase u širini od 50 cm
Obračun po m'
|  |  | m' | 4700 |  | 0
4 | 2 | Dobava, transport, nasipavanje, razastiranje i zbijanje tampona granulacije 0-32 mm, debljine sloja 20 cm u zbijenom obliku, širine sloja od 40 cm (sanacija kolotraga 2 x 40)
Obračun po m³
|  |  | m³ | 144 |  | 0
4 | 3 | Dobava, transport, nasipavanje, razastiranje i zbijanje mješanog agregata granulacije 0-16 mm, debljine sloja 10 cm u zbijenom obliku, širine sloja od 40 cm (sanacija kolotraga 2 x 40)
Obračun po m³
|  |  | m³ | 72 |  | 0
4 | 4 | Dobava, transport, nasipavanje, razastiranje i zbijanje mješanog agregata granulacije 0-16 mm, debljine sloja 10 cm u zbijenom obliku, širine sloja od 40 cm (sanacija kolotraga 1 x 40)
Obračun po m³
|  |  | m³ | 76 |  | 0
4 | 5 | Dobava, transport, nasipavanje, razastiranje i zbijanje mješanog agregata granulacije 0-16 mm, debljine sloja 10 cm u zbijenom obliku, širine sloja od 40 cm (sanacija kolotraga 2 x 40)
Obračun po m³
|  |  | m³ | 337.2 |  | 0
4 | 6 | Dobava, transport, nasipavanje, razastiranje i zbijanje mješanog agregata granulacije 0-16 mm, debljine sloja 10 cm u zbijenom obliku, širine sloja od 40 cm (nasipavanje u tunelima)
Obračun po m³
|  |  | m³ | 108.75 |  | 0
4 | 7 | Sanacija postojeće ograde. Postojeća i nova ograda su identični.
Obračun po m'
|  |  | m' | 230 |  | 0
4 | 8 | Izrada, dobava i postavljanje nove ograde. U stavki je uključena i izrada temelja dimenzija 20 x 20 x 40 cm na svakih 280-310 cm dužine ograde. Ograda je sastavljena od dva osnovna elementa: stupovi, plosno željezo 10/60 i čelične šipke Ø 16 mm. Zaštita od korozije se radi premazima nakon montaže.
Obračun po m'
|  |  | m' | 1550 |  | 0
4 | 9 | Izrada (betoniranje) pojedinačnih temelja C25/30, dimenzija 20 x 20 x 40 cm. Beton se izvodi na uređenom tamponskom sloju. U stavki uračunat i iskpop za temelje.
Obračun po m³
|  |  | m³ | 8.848 |  | 0
4 | 10 | Dobava, transport, sječenje, savijanje, postavljanje i vezivanje armature prema planu savijanja armature i statičkom proračunu. Koristiti armaturu B500B. Obračun po kg projektiranog čelika. U jediničnu cijenu uključiti i distancere koje priprema izvođač a odobrava nadzorni inženjer. Distanceri moraju biti takvi da osiguraju zaštitni sloj ali i da ne utječu nepovoljno na hidroizolaciju ili sl. Pričvrstiti ih tako da se osigura njihov stalni i propisani položaj tokom izrade oplate i betoniranja. Datu količinu armature dužan je provjeriti izvođač prije ugovaranja. U slučaju naknadnog odstupanja izvođač nema pravo tražiti naknadu za veće količine ugrađene armature potrebne za punu funkcionalnost. U cijenu je uključen sav materijal, strojevi i rad. Pretpostavlja se prosječno cca 95kg armature po m³ betona. Količine su informativne a točne će se definirati u nacrtima savijanja armature.
Obračun po kg.
|  |  | kg | 840.56 |  | 0
4 | 11 | Izrada, dobava i postavljanje nove ograde na ulaz/izlaz u tunel Mihanići. U stavki je uključena i izrada temelja dimenzija 20 x 20 x 40 cm, po 3 komada za svaku ogradu od betona C25/30 i armature B500B. Ograda je sastavljena od dva osnovna elementa: stupovi, plosno željezo 10/60 i čelične šipke Ø 16 mm. Zaštita od korozije se radi premazima nakon montaže.
Obračun po m'
|  |  | m' | 8 |  | 0
|  | UKUPNO |  |  |  | 0
5 |  | SMJEROKAZ
5 | 1 | Uski iskop za temelja u terenu pretp. B ktg. Obračun prema stvarnim kategorijama tla i stvarnoj veličini temelja opreme. Dio zdravog materijala iz iskopa deponirati na gradilištu ili na drugoj lokaciji, ovisno o mogućnostima, a sve o trošku izvođača, jer će se koristiti za nasipanje. Višak materijala nakon korištenja zdravog materijala odvesti na deponiju izvan granica gradilišta. U cijenu je uključeno iskop, ukrcaj, transport, iskrcaj materijala te sva potrebna osiguranja pokosa od urušavanja. Svi koeficijenti u cijeni. U cijenu uključeno sve komplet, svi materijali, strojevi i radovi.
Obračun po m³ iskopanog materijala u sraslom stanju.
|  |  | m3 | 9.9 |  | 0
5 | 2 | Izrada, doprema i postavljanje table smjerokaza dimenzija 20 x40 cm. Boja table RAL 2001.
Obračun po komadu
|  |  | komad | 50 |  | 0
5 | 3 | Izrada, doprema i postavljanje FeZn stup Ø 63,5 mm, visine 130 cm
Obračun po komadu
|  |  | komad | 50 |  | 0
5 | 4 | Dobava, transport, nasipavanje, razastiranje i zbijanje mehanički stabilizirane nosive šljunčane podloge na tlu. U stavku uključena priprema temeljnog tla ravnanjem s tolerancijom ±3 mm i zbijanjem do potrebne zbijenosti (Ms≥60 MPa) kao i kontrola zbijenosti. Šljunčani materijal ugraditi u sloju od 10 cm (u zbijenom stanju). Veličina zrna tamponskog materijala do 32 mm jednolike mješavine.
Obračun po m³
|  |  | m³ | 1.8 |  | 0
5 | 5 | Izrada podlogu za temeljenje od betona C12/15 u sloju od 5 cm
Obračun po m³
|  |  | m³ | 0.9 |  | 0
5 | 6 | Izrada (betoniranje) pojedinačnih temelja C25/30, dimenzija 30x30x40 cm. Beton se izvodi na uređenom tamponskom sloju - 50 komada
Obračun po m³
|  |  | m³ | 1.8 |  | 0
5 | 7 | Dobava, transport, sječenje, savijanje, postavljanje i vezivanje armature prema planu savijanja armature i statičkom proračunu. Koristiti armaturu B500B. Obračun po kg projektiranog čelika. U jediničnu cijenu uključiti i distancere koje priprema izvođač a odobrava nadzorni inženjer. Distanceri moraju biti takvi da osiguraju zaštitni sloj ali i da ne utječu nepovoljno na hidroizolaciju ili sl. Pričvrstiti ih tako da se osigura njihov stalni i propisani položaj tokom izrade oplate i betoniranja. Datu količinu armature dužan je provjeriti izvođač prije ugovaranja. U slučaju naknadnog odstupanja izvođač nema pravo tražiti naknadu za veće količine ugrađene armature potrebne za punu funkcionalnost. U cijenu je uključen sav materijal, strojevi i rad. Pretpostavlja se prosječno cca 95kg armature po m³ betona. Količine su informativne a točne će se definirati u nacrtima savijanja armature.
Obračun po kg.
|  |  | kg | 171 |  | 0
|  | UKUPNO |  |  |  | 0
6 |  | INFO TABLA
6 | 1 | Uski iskop za temelja u terenu pretp. B ktg. Obračun prema stvarnim kategorijama tla i stvarnoj veličini temelja opreme. Dio zdravog materijala iz iskopa deponirati na gradilištu ili na drugoj lokaciji, ovisno o mogućnostima, a sve o trošku izvođača, jer će se koristiti za nasipanje. Višak materijala nakon korištenja zdravog materijala odvesti na deponiju izvan granica gradilišta. U cijenu je uključeno iskop, ukrcaj, transport, iskrcaj materijala te sva potrebna osiguranja pokosa od urušavanja. Svi koeficijenti u cijeni. U cijenu uključeno sve komplet, svi materijali, strojevi i radovi.
Obračun po m³ iskopanog materijala u sraslom stanju.
|  |  | m3 | 14.3437 |  | 0
6 | 2 | Izrada, doprema i postavljanje table od neprovidnog pleksiglasa debljine 3 mm dimenzije 79x90 cm.
Obračun po komadu.
|  |  | komad | 15 |  | 0
6 | 3 | Izrada, doprema i postavljanje isprintane folije
Obračun po m²
|  |  | m² | 15 |  | 0
6 | 4 | Izrada, doprema i postavljanje čeličnih stupova od T profila dimenzija 70x70x8,32. Zaštičeni premazom boje RAL 2001.
Obračun po komadu
|  |  | komad | 30 |  | 0
6 | 5 | Dobava, transport, nasipavanje, razastiranje i zbijanje mehanički stabilizirane nosive šljunčane podloge na tlu. U stavku uključena priprema temeljnog tla ravnanjem s tolerancijom ±3 mm i zbijanjem do potrebne zbijenosti (Ms≥60 MPa) kao i kontrola zbijenosti. Šljunčani materijal ugraditi u sloju od 10 cm (u zbijenom stanju). Veličina zrna tamponskog materijala do 32 mm jednolike mješavine.
Obračun po m³
|  |  | m³ | 1.6875 |  | 0
6 | 6 | Izrada podlogu za temeljenje od betona C12/15 u sloju od 5 cm
Obračun po m³
|  |  | m³ | 0.84375 |  | 0
6 | 7 | Izrada (betoniranje) pojedinačnih temelja C25/30, dimenzija 45x45x70 cm. Beton se izvodi na uređenom tamponskom sloju - 30 komada
Obračun po m³
|  |  | m³ | 4.2525 |  | 0
6 | 8 | Dobava, transport, sječenje, savijanje, postavljanje i vezivanje armature prema planu savijanja armature i statičkom proračunu. Koristiti armaturu B500B. Obračun po kg projektiranog čelika. U jediničnu cijenu uključiti i distancere koje priprema izvođač a odobrava nadzorni inženjer. Distanceri moraju biti takvi da osiguraju zaštitni sloj ali i da ne utječu nepovoljno na hidroizolaciju ili sl. Pričvrstiti ih tako da se osigura njihov stalni i propisani položaj tokom izrade oplate i betoniranja. Datu količinu armature dužan je provjeriti izvođač prije ugovaranja. U slučaju naknadnog odstupanja izvođač nema pravo tražiti naknadu za veće količine ugrađene armature potrebne za punu funkcionalnost. U cijenu je uključen sav materijal, strojevi i rad. Pretpostavlja se prosječno cca 95kg armature po m³ betona. Količine su informativne a točne će se definirati u nacrtima savijanja armature.
Obračun po kg.
|  |  | kg | 403.9875 |  | 0
|  | UKUPNO |  |  |  | 0
7 |  | TABLA VIDIKOVCA
7 | 1 | Uski iskop za temelja u terenu pretp. B ktg. Obračun prema stvarnim kategorijama tla i stvarnoj veličini temelja opreme. Dio zdravog materijala iz iskopa deponirati na gradilištu ili na drugoj lokaciji, ovisno o mogućnostima, a sve o trošku izvođača, jer će se koristiti za nasipanje. Višak materijala nakon korištenja zdravog materijala odvesti na deponiju izvan granica gradilišta. U cijenu je uključeno iskop, ukrcaj, transport, iskrcaj materijala te sva potrebna osiguranja pokosa od urušavanja. Svi koeficijenti u cijeni. U cijenu uključeno sve komplet, svi materijali, strojevi i radovi.
Obračun po m³ iskopanog materijala u sraslom stanju.
|  |  | m3 | 4.7812 |  | 0
7 | 2 | Izrada, doprema i postavljanje table od providnog pleksiglasa debljine 3 mm dimenzije 79 x 90 cm.
Obračun po komadu.
|  |  | komad | 5 |  | 0
7 | 3 | Izrada, doprema i postavljanje isprintane folije
Obračun po m²
|  |  | m² | 5 |  | 0
7 | 4 | Izrada, doprema i postavljanje čeličnih stupova od T profila dimenzija 70x70x8,32. Zaštičeni premazom boje RAL 2001.
Obračun po komadu
|  |  | komad | 10 |  | 0
7 | 5 | Dobava, transport, nasipavanje, razastiranje i zbijanje mehanički stabilizirane nosive šljunčane podloge na tlu. U stavku uključena priprema temeljnog tla ravnanjem s tolerancijom ±3 mm i zbijanjem do potrebne zbijenosti (Ms≥60 MPa) kao i kontrola zbijenosti. Šljunčani materijal ugraditi u sloju od 10 cm (u zbijenom stanju). Veličina zrna tamponskog materijala do 32 mm jednolike mješavine.
Obračun po m³
|  |  | m³ | 0.5625 |  | 0
7 | 6 | Izrada podlogu za temeljenje od betona C12/15 u sloju od 5 cm
Obračun po m³
|  |  | m³ | 0.28125 |  | 0
7 | 7 | Izrada (betoniranje) pojedinačnih temelja C25/30, dimenzija 45x45x70 cm. Beton se izvodi na uređenom tamponskom sloju - 10 komada
Obračun po m³
|  |  | m³ | 1.4175 |  | 0
7 | 8 | Dobava, transport, sječenje, savijanje, postavljanje i vezivanje armature prema planu savijanja armature i statičkom proračunu. Koristiti armaturu B500B. Obračun po kg projektiranog čelika. U jediničnu cijenu uključiti i distancere koje priprema izvođač a odobrava nadzorni inženjer. Distanceri moraju biti takvi da osiguraju zaštitni sloj ali i da ne utječu nepovoljno na hidroizolaciju ili sl. Pričvrstiti ih tako da se osigura njihov stalni i propisani položaj tokom izrade oplate i betoniranja. Datu količinu armature dužan je provjeriti izvođač prije ugovaranja. U slučaju naknadnog odstupanja izvođač nema pravo tražiti naknadu za veće količine ugrađene armature potrebne za punu funkcionalnost. U cijenu je uključen sav materijal, strojevi i rad. Pretpostavlja se prosječno cca 95kg armature po m³ betona. Količine su informativne a točne će se definirati u nacrtima savijanja armature.
Obračun po kg.
|  |  | kg | 134.6625 |  | 0
|  | UKUPNO |  |  |  | 0
8 |  | IG-SPOT
8 | 1 | Uski iskop za temelja u terenu pretp. B ktg. Obračun prema stvarnim kategorijama tla i stvarnoj veličini temelja opreme. Dio zdravog materijala iz iskopa deponirati na gradilištu ili na drugoj lokaciji, ovisno o mogućnostima, a sve o trošku izvođača, jer će se koristiti za nasipanje. Višak materijala nakon korištenja zdravog materijala odvesti na deponiju izvan granica gradilišta. U cijenu je uključeno iskop, ukrcaj, transport, iskrcaj materijala te sva potrebna osiguranja pokosa od urušavanja. Svi koeficijenti u cijeni. U cijenu uključeno sve komplet, svi materijali, strojevi i radovi.
Obračun po m³ iskopanog materijala u sraslom stanju.
|  |  | m3 | 2.737 |  | 0
8 | 2 | Izrada, doprema i postavljanje table od alubonda debljine 3 mm i dimenzije 200 x 300 cm s aluminijskom podkonstrukcijom.
Obračun po m²
|  |  | m² | 6 |  | 0
8 | 3 | Izrada, doprema i postavljanje isprintane folije
Obračun po m²
|  |  | m² | 6 |  | 0
8 | 4 | Izrada, doprema i postavljanje čeličnih stupova UPN120. Zaštičeni bojom RAL 2001.
Obračun po kg.
|  |  | kg | 185.07 |  | 0
8 | 5 | Dobava, transport, nasipavanje, razastiranje i zbijanje mehanički stabilizirane nosive šljunčane podloge na tlu. U stavku uključena priprema temeljnog tla ravnanjem s tolerancijom ±3 mm i zbijanjem do potrebne zbijenosti (Ms≥60 MPa) kao i kontrola zbijenosti. Šljunčani materijal ugraditi u sloju od 10 cm (u zbijenom stanju). Veličina zrna tamponskog materijala do 32 mm jednolike mješavine.
Obračun po m³
|  |  | m³ | 0.238 |  | 0
8 | 6 | Izrada podlogu za temeljenje od betona C12/15 u sloju od 5 cm
Obračun po m³
|  |  | m³ | 0.119 |  | 0
8 | 7 | Izrada (betoniranje) temelja C25/30, dimenzija 70x208x80 cm. Beton se izvodi na uređenom tamponskom sloju.
Obračun po m³
|  |  | m³ | 1.1648 |  | 0
8 | 8 | Dobava, transport, nasipavanje, razastiranje i zbijanje mehanički stabilizirane nosive šljunčane podloge na tlu. U stavku uključena priprema temeljnog tla ravnanjem s tolerancijom ±3 mm i zbijanjem do potrebne zbijenosti (Ms≥60 MPa) kao i kontrola zbijenosti. Šljunčani materijal ugraditi u sloju od 10 cm (u zbijenom stanju). Veličina zrna tamponskog materijala do 32 mm jednolike mješavine.
Obračun po m³ zbijenog materijala.
|  |  | m³ | 0.218 |  | 0
8 | 9 | Izrada podlogu za temeljenje od betona C12/15 u sloju od 5 cm
Obračun po m³ zbijenog materijala.
|  |  | m³ | 0.109 |  | 0
8 | 10 | Dobava, transport, sječenje, savijanje, postavljanje i vezivanje armature prema planu savijanja armature i statičkom proračunu. Koristiti armaturu B500B. Obračun po kg projektiranog čelika. U jediničnu cijenu uključiti i distancere koje priprema izvođač a odobrava nadzorni inženjer. Distanceri moraju biti takvi da osiguraju zaštitni sloj ali i da ne utječu nepovoljno na hidroizolaciju ili sl. Pričvrstiti ih tako da se osigura njihov stalni i propisani položaj tokom izrade oplate i betoniranja. Datu količinu armature dužan je provjeriti izvođač prije ugovaranja. U slučaju naknadnog odstupanja izvođač nema pravo tražiti naknadu za veće količine ugrađene armature potrebne za punu funkcionalnost. U cijenu je uključen sav materijal, strojevi i rad. Pretpostavlja se prosječno cca 95kg armature po m³ betona. Količine su informativne a točne će se definirati u nacrtima savijanja armature.
Obračun po kg.
|  |  | kg | 110.656 |  | 0
8 | 11 | Dobava, montaža, ožičenje do potpune funkcionalnosti otočnog fotonaponskog sustava. Sustav sadržava: FN modul Victron 12V 115W MONO, Regulator VE BS MPPT 75/15, Pretvarac VE Phoenix 12/ 800, Victron 12V/110Ah AGM, Ormar za smještaj opreme IP 66, IK 08 tip AE 1057.500 sa sklopnom, zaštitnom i upravljačkom opremom za upravljanje rasvjetom i fotonaponski razvod. Kabelske cijevi i kabelske vodove fotonaponskog sustava. Nosač fotonaponskog panela izrađen od nehrđajućeg materijala. Građevinski radovi potrebni za montažu sustava.
Obračun po kompletu
|  |  | komplet | 1 |  | 0
8 | 12 | Dobava montaža i spajanje LED reflektora IK 07, IP 65, 3000K, CRI>90, 14W, svjetlosni tok svjetiljke 978 lm 230V, sa zaštitom od pregrijavanja i očekivanim vijekom trajanja od najmanje 50.000 radnih sati. Reflektorska površina izrađena od čistog eloksiranog aluminija. Područje okretanja -30 °/+90 °. Spremno za spajanje pomoću priključnog kabela Tipa kao ili jednakovrijedno: BEGA 84 821 K3
Obračun po komada
|  |  | komada | 4 |  | 0
8 | 13 | Dobava, montaža i provjera ispravnosti rada senzora prisutnosti.
Obračun po komada
|  |  | komada | 2 |  | 0
8 | 14 | Dobava i polaganje zaštitnih savitljivih cijevi UV M25+plašt,750N srednja. Učvršćenje inox obujmicama. Stavka uključuje sav spojni i montažni pribor te sve potrebne građevinske zahvate prilikom polaganja.
Obračun po m'
|  |  | m' | 180 |  | 0
8 | 15 | Dobava i uvlačenje u cijevi kabelskog voda tipa: NYY 3x1,5mm2
Obračun po m'
|  |  | m' | 180 |  | 0
8 | 16 | Predaja sve atestno tehničke dokumentacije Investitoru. Puštanje u rad. Izdavanje ispitnih protokola. Predaja projekta izvedenog stanja.
Obračun po kompletu
|  |  | komplet | 1 |  | 0
|  | UKUPNO |  |  |  | 0
9 |  | DRVENE KLUPE
9 | 1 | Uski iskop za temelja u terenu pretp. B ktg. Obračun prema stvarnim kategorijama tla i stvarnoj veličini temelja opreme. Dio zdravog materijala iz iskopa deponirati na gradilištu ili na drugoj lokaciji, ovisno o mogućnostima, a sve o trošku izvođača, jer će se koristiti za nasipanje. Višak materijala nakon korištenja zdravog materijala odvesti na deponiju izvan granica gradilišta. U cijenu je uključeno iskop, ukrcaj, transport, iskrcaj materijala te sva potrebna osiguranja pokosa od urušavanja. Svi koeficijenti u cijeni. U cijenu uključeno sve komplet, svi materijali, strojevi i radovi.
Obračun po m³ iskopanog materijala u sraslom stanju.
|  |  | m3 | 7.92 |  | 0
9 | 2 | Nabava, doprema i postavljanje drvenih klupa.
Obračun po komadu.
|  |  | komad | 20 |  | 0
9 | 3 | Dobava, transport, nasipavanje, razastiranje i zbijanje mehanički stabilizirane nosive šljunčane podloge na tlu. U stavku uključena priprema temeljnog tla ravnanjem s tolerancijom ±3 mm i zbijanjem do potrebne zbijenosti (Ms≥60 MPa) kao i kontrola zbijenosti. Šljunčani materijal ugraditi u sloju od 10 cm (u zbijenom stanju). Veličina zrna tamponskog materijala do 32 mm jednolike mješavine.
Obračun po m³
|  |  | m³ | 1.44 |  | 0
9 | 4 | Izrada podlogu za temeljenje od betona C12/15 u sloju od 5 cm
Obračun po m³
|  |  | m³ | 0.72 |  | 0
9 | 5 | Izrada (betoniranje) pojedinačnih temelja C25/30, dimenzija 30x30x40 cm. Beton se izvodi na uređenom tamponskom sloju - 40 komada
Obračun po m³
|  |  | m³ | 1.44 |  | 0
9 | 6 | Dobava, transport, sječenje, savijanje, postavljanje i vezivanje armature prema planu savijanja armature i statičkom proračunu. Koristiti armaturu B500B. Obračun po kg projektiranog čelika. U jediničnu cijenu uključiti i distancere koje priprema izvođač a odobrava nadzorni inženjer. Distanceri moraju biti takvi da osiguraju zaštitni sloj ali i da ne utječu nepovoljno na hidroizolaciju ili sl. Pričvrstiti ih tako da se osigura njihov stalni i propisani položaj tokom izrade oplate i betoniranja. Datu količinu armature dužan je provjeriti izvođač prije ugovaranja. U slučaju naknadnog odstupanja izvođač nema pravo tražiti naknadu za veće količine ugrađene armature potrebne za punu funkcionalnost. U cijenu je uključen sav materijal, strojevi i rad. Pretpostavlja se prosječno cca 95kg armature po m³ betona. Količine su informativne a točne će se definirati u nacrtima savijanja armature.
Obračun po kg.
|  |  | kg | 136.8 |  | 0
|  | UKUPNO |  |  |  | 0
10 |  | OBNOVLJIVI IZVORI ENERGIJE
10 | 1 | Nabava, doprema i postavljanje pametnih klupa.
Obračun po komadu.
|  |  | komad | 6 |  | 0
10 | 2 | Uski iskop za temelja u terenu pretp. B ktg. Obračun prema stvarnim kategorijama tla i stvarnoj veličini temelja opreme. Dio zdravog materijala iz iskopa deponirati na gradilištu ili na drugoj lokaciji, ovisno o mogućnostima, a sve o trošku izvođača, jer će se koristiti za nasipanje. Višak materijala nakon korištenja zdravog materijala odvesti na deponiju izvan granica gradilišta. U cijenu je uključeno iskop, ukrcaj, transport, iskrcaj materijala te sva potrebna osiguranja pokosa od urušavanja. Svi koeficijenti u cijeni. U cijenu uključeno sve komplet, svi materijali, strojevi i radovi.
Obračun po m³ iskopanog materijala u sraslom stanju.
|  |  | m3 | 2.772 |  | 0
10 | 3 | Dobava, transport, nasipavanje, razastiranje i zbijanje mehanički stabilizirane nosive šljunčane podloge na tlu. U stavku uključena priprema temeljnog tla ravnanjem s tolerancijom ±3 mm i zbijanjem do potrebne zbijenosti (Ms≥60 MPa) kao i kontrola zbijenosti. Šljunčani materijal ugraditi u sloju od 10 cm (u zbijenom stanju). Veličina zrna tamponskog materijala do 32 mm jednolike mješavine.
Obračun po m³
|  |  | m³ | 0.504 |  | 0
10 | 4 | Izrada podlogu za temeljenje od betona C12/15 u sloju od 5 cm
Obračun po m³
|  |  | m³ | 0.252 |  | 0
10 | 5 | Izrada (betoniranje) pojedinačnih temelja C25/30, dimenzija 30x40x40 cm, po dva za svaku solarnu klupu.
Obračun po m³
|  |  | m³ | 0.576 |  | 0
10 | 6 | Dobava, transport, sječenje, savijanje, postavljanje i vezivanje armature prema planu savijanja armature i statičkom proračunu. Koristiti armaturu B500B. Obračun po kg projektiranog čelika. U jediničnu cijenu uključiti i distancere koje priprema izvođač a odobrava nadzorni inženjer. Distanceri moraju biti takvi da osiguraju zaštitni sloj ali i da ne utječu nepovoljno na hidroizolaciju ili sl. Pričvrstiti ih tako da se osigura njihov stalni i propisani položaj tokom izrade oplate i betoniranja. Datu količinu armature dužan je provjeriti izvođač prije ugovaranja. U slučaju naknadnog odstupanja izvođač nema pravo tražiti naknadu za veće količine ugrađene armature potrebne za punu funkcionalnost. U cijenu je uključen sav materijal, strojevi i rad. Pretpostavlja se prosječno cca 95kg armature po m³ betona. Količine su informativne a točne će se definirati u nacrtima savijanja armature.
Obračun po kg.
|  |  | kg | 54.72 |  | 0
10 | 7 | Nabava, doprema i postavljanje solarnih punjača za električne bicikle.
Obračun po komadu.
|  |  | komad | 2 |  | 0
10 | 8 | Uski iskop za temelja u terenu pretp. B ktg. Obračun prema stvarnim kategorijama tla i stvarnoj veličini temelja opreme. Dio zdravog materijala iz iskopa deponirati na gradilištu ili na drugoj lokaciji, ovisno o mogućnostima, a sve o trošku izvođača, jer će se koristiti za nasipanje. Višak materijala nakon korištenja zdravog materijala odvesti na deponiju izvan granica gradilišta. U cijenu je uključeno iskop, ukrcaj, transport, iskrcaj materijala te sva potrebna osiguranja pokosa od urušavanja. Svi koeficijenti u cijeni. U cijenu uključeno sve komplet, svi materijali, strojevi i radovi.
Obračun po m³ iskopanog materijala u sraslom stanju.
|  |  | m3 | 3.096 |  | 0
10 | 9 | Dobava, transport, nasipavanje, razastiranje i zbijanje mehanički stabilizirane nosive šljunčane podloge na tlu. U stavku uključena priprema temeljnog tla ravnanjem s tolerancijom ±3 mm i zbijanjem do potrebne zbijenosti (Ms≥60 MPa) kao i kontrola zbijenosti. Šljunčani materijal ugraditi u sloju od 10 cm (u zbijenom stanju). Veličina zrna tamponskog materijala do 32 mm jednolike mješavine.
Obračun po m³
|  |  | m³ | 0.774 |  | 0
10 | 10 | Izrada podlogu za temeljenje od betona C12/15 u sloju od 5 cm
Obračun po m³
|  |  | m³ | 0.387 |  | 0
10 | 11 | Izrada (betoniranje) temelja C25/30, dimenzija 150x185x25 cm za solarni punjač za električne bicikle.
Obračun po m³
|  |  | m³ | 1.3875 |  | 0
10 | 12 | Dobava, transport, sječenje, savijanje, postavljanje i vezivanje armature prema planu savijanja armature i statičkom proračunu. Koristiti armaturu B500B. Obračun po kg projektiranog čelika. U jediničnu cijenu uključiti i distancere koje priprema izvođač a odobrava nadzorni inženjer. Distanceri moraju biti takvi da osiguraju zaštitni sloj ali i da ne utječu nepovoljno na hidroizolaciju ili sl. Pričvrstiti ih tako da se osigura njihov stalni i propisani položaj tokom izrade oplate i betoniranja. Datu količinu armature dužan je provjeriti izvođač prije ugovaranja. U slučaju naknadnog odstupanja izvođač nema pravo tražiti naknadu za veće količine ugrađene armature potrebne za punu funkcionalnost. U cijenu je uključen sav materijal, strojevi i rad. Pretpostavlja se prosječno cca 95kg armature po m³ betona. Količine su informativne a točne će se definirati u nacrtima savijanja armature.
Obračun po kg.
|  |  | kg | 131.8125 |  | 0
|  | UKUPNO |  |  |  | 0
REKAPITULACIJA GRAĐEVINSKO OBRTNIČKIH RADOVA
| 1 | IZGRADNJA BICIKLISTIČKOG MOSTA IZNAD OŠTEČENOG NASIPA |  |  |  | 0
| 2 | IZGRADNJA OBILAZNICE |  |  |  | 0
| 3 | IZGRADNJA NOVOG KOLNIKA ŽELJEZNIČKOG MOSTA |  |  |  | 0
| 4 | RADOVI NA KOLNIKU |  |  |  | 0
| 5 | SMJEROKAZ |  |  |  | 0
| 6 | INFO TABLA |  |  |  | 0
| 7 | TABLA VIDIKOVCA |  |  |  | 0
| 8 | IG-SPOT |  |  |  | 0
| 9 | DRVENE KLUPE |  |  |  | 0
| 10 | OBNOVLJIVI IZVORI ENERGIJE |  |  |  | 0
|  | Rekapitulacija BICIKLISTIČKA STAZA: |  |  |  | 0

## PIKNIK PARK
BICIKLISTIČKA STAZA - ĆIROVA STAZA - PIKNIK PARK I DJEČJE IGRALIŠTE
TROŠKOVNIK GRAĐEVINSKO OBRTNIČKIH RADOVA I HORTIKULTURNOG UREĐENJA
Redni broj |  | Opis stavke | Jedinica mjere | Količina radova | Jedinična cijena | Ukupna cijena (kn)
1 |  | ZEMLJANI RADOVI
1 | 1 | Uski iskop za temelja rubnjaka, zida ograde i opreme u terenu pretp. B ktg. Obračun prema stvarnim kategorijama tla i stvarnoj veličini temelja opreme. Dio zdravog materijala iz iskopa deponirati na gradilištu ili na drugoj lokaciji, ovisno o mogućnostima, a sve o trošku izvođača, jer će se koristiti za nasipanje. Višak materijala nakon korištenja zdravog materijala odvesti na deponiju izvan granica gradilišta. U cijenu je uključeno iskop, ukrcaj, transport, iskrcaj materijala te sva potrebna osiguranja pokosa od urušavanja. Svi koeficijenti u cijeni. U cijenu uključeno sve komplet, svi materijali, strojevi i radovi.
Obračun po m³ iskopanog materijala u sraslom stanju.
|  | rubnjak |  | 1.875
|  | temelji ograde i rubnjak |  | 12.8221
|  | 1. oprema za balansiranje |  | 5.532
|  | 2. dječji set za sjedanje - 4 komada |  | 12.56
|  | 3. klupa - 5 komada |  | 2.695
|  | 4. set sa sjedanje za odrasle - 3 komada |  | 4.851
|  | 5. stol za prematanje |  | 0.44
|  | 6.stol za stolni tenis |  | 1.312
|  | 7. reciklažni koš |  | 0.351
|  | 8. info paneli |  | 8.6625
|  | 9. stalak za bicikle |  | 1.296
|  |  | m3 | 52.3966 |  | 0
1 | 2 | Dobava, transport, nasipavanje, razastiranje i zbijanje mehanički stabilizirane nosive šljunčane podloge na tlu. U stavku uključena priprema temeljnog tla ravnanjem s tolerancijom ±3 mm i zbijanjem do potrebne zbijenosti (Ms≥60 MPa) kao i kontrola zbijenosti. Šljunčani materijal ugraditi u sloju od 10 cm (u zbijenom stanju). Veličina zrna tamponskog materijala do 32 mm jednolike mješavine.
Obračun po m³ zbijenog materijala.
|  | temelji ograde i rubnjak |  | 2.2453
|  | 1. oprema za balansiranje |  | 0.824
|  | 2. dječji set za sjedanje - 4 komada |  | 0.26
|  | 3. klupa - 5 komada |  | 0.36
|  | 4. set sa sjedanje za odrasle - 3 komada |  | 0.648
|  | 5. stol za prematanje |  | 0.11
|  | 6.stol za stolni tenis |  | 0.2925
|  | 7. reciklažni koš |  | 0.06875
|  | 8. info paneli |  | 0.98
|  | 9. stalak za bicikle |  | 0.286
|  |  | m3 | 6.0745 |  | 0
1 | 3 | Dobava, transport, nasipavanje, razastiranje i zbijanje mješanog agregata za izgradnju rampe, granulacije 0-32 mm.
Obračun po m³
|  |  | m3 | 12.09 |  | 0
1 | 4 | Dobava, transport, nasipavanje, razastiranje i zbijanje mješanog agregata kao hodna podloga, granulacije 0-16 mm u sloj od 10 cm.
Obračun po m³
|  | piknik park |  | 16.04
|  | rampa |  | 1.86
|  |  | m3 | 17.9 |  | 0
1 | 5 | Dobava, transport, nasipavanje i razastiranje mješanog agregata granulacije 0-8 mm u sloj od 10 cm.
Obračun po m³.
dječje igralište
|  |  | m3 | 12.3 |  | 0
1 | 6 | Nasipavanje višak zemlje oko temelja i na poziciji rampe i dječjeg igrališta
Obračun po m³
|  |  | m3 | 41.8676 |  | 0
|  | Zemljani radovi ukupno: |  | 218.9998 |  | 0
2 |  | BETONSKI I ARMIRANOBETONSKI RADOVI
2 | 1 | Izrada (betoniranje) pojedinačnih temelja za opremu C25/30.
Obračun po m³ ugrađenog betona.
|  | temelji ograde i rubnjak |  | 3.8007
|  | 1. oprema za balansiranje |  | 1.794
|  | 3. klupa - 5 komada |  | 0.36
|  | 4. set sa sjedanje za odrasle - 3 komada |  | 0.648
|  | 5. stol za prematanje |  | 0.14
|  | 6.stol za stolni tenis |  | 0.495
|  | 7. reciklažni koš |  | 0.059375
|  | 8. info paneli |  | 2.772
|  | 9. stalak za bicikle |  | 0.46
|  |  | m3 | 10.5291 |  | 0
2 | 2 | Izrada podlogu za temeljenje od betona C12/15 u sloju od 5 cm
|  | temelji ograde i rubnjak |  | 1.1226
|  | 1. oprema za balansiranje |  | 0.412
|  | 3. klupa - 5 komada |  | 0.18
|  | 4. set sa sjedanje za odrasle - 3 komada |  | 0.324
|  | 5. stol za prematanje |  | 0.055
|  | 6.stol za stolni tenis |  | 0.14625
|  | 7. reciklažni koš |  | 0.034375
|  | 8. info paneli-7 komada |  | 0.49
|  | 9. stalak za bicikle |  | 0.143
|  |  | m3 | 2.9073 |  | 0
2 | 3 | Dobava, transport, sječenje, savijanje, postavljanje i vezivanje armature prema planu savijanja armature i statičkom proračunu. Koristiti armaturu B500B. Obračun po kg projektiranog čelika. U jediničnu cijenu uključiti i distancere koje priprema izvođač a odobrava nadzorni inženjer. Distanceri moraju biti takvi da osiguraju zaštitni sloj ali i da ne utječu nepovoljno na hidroizolaciju ili sl. Pričvrstiti ih tako da se osigura njihov stalni i propisani položaj tokom izrade oplate i betoniranja. Datu količinu armature dužan je provjeriti izvođač prije ugovaranja. U slučaju naknadnog odstupanja izvođač nema pravo tražiti naknadu za veće količine ugrađene armature potrebne za punu funkcionalnost. U cijenu je uključen sav materijal, strojevi i rad. Pretpostavlja se prosječno cca 95kg armature po m³ betona. Količine su informativne a točne će se definirati u nacrtima savijanja armature.
Obračun po kg ugrađenog čelika.
|  | temelji ograde i rubnjak |  | 361.0665
|  | 1. oprema za balansiranje |  | 170.43
|  | 3. klupa - 5 komada |  | 17.1
|  | 4. set sa sjedanje za odrasle - 3 komada |  | 54
|  | 5. stol za prematanje |  | 13.3
|  | 6.stol za stolni tenis |  | 25
|  | 7. reciklažni koš |  | 2.5
|  | 8. info paneli |  | 275
|  | 9. stalak za bicikle |  | 20
kg
|  | Betonski i armiranobetonski radovi ukupno: |  | 938.3965 |  | 0
3 |  | ZIDARSKI RADOVI
3 | 1 | Dobava, transport i izrada rubnjaka od predgotovljenih betonskih zaobljenih rubnjaka poprečnog presjeka 15x25 i dužine 99 cm. U cijenu je uračunat sav rad i materijal za potpuno dovršenje posla. Obračun je po m' izvedenog rubnjaka, a u cijeni je uključena izvedba podloge uređenog tamponskog sloja i temelja od betona C16/20, dobava predgotovljenih elemenata i betona, privremeno uskladištenje i razvoz, svi prijevozi i prijenosi, priprema podloge, rad na ugradbi s obradom sljubnica, njega betona te sav pomoćni rad i materijal.
Obračun po m'.
|  |  | m' | 12.5
|  | Zidarski radovi ukupno: |  | 12.5 |  | 0
4 |  | IZRADA INFO TABLA
4 | 1 | Izrada, doprema i postavljanje isprintane folije.
Obračun po m²
|  |  | m² | 7 |  | 0
4 | 2 | Izrada, doprema i postavljanje čeličnog nosača od COR-TEN A S355 JOWP+AR u obliku slova ˝U˝ dimenzije 100x797x5 mm. Visina nosača je 2000 mm. Izrada, doprema i postavljanje table od COR-TEN A S355 JOWP+AR debljine 1 mm dimenzije 79 x 80 cm. Ukupno 7 komada.
Obračun po kg.
|  |  | kg | 600 |  | 0
|  | UKUPNO |  |  |  | 0
5 |  | MONTAŽERSKI RADOVI
5 | 1 | Dobava, dopremu i ugradnja opreme.
Obračun po komadu
|  | 1. oprema za balansiranje |  | 15 |  | 0
|  | 2. dječji set za sjedanje |  | 4 |  | 0
|  | 3. klupa s naslonom |  | 5 |  | 0
|  | 4. set za sjedanje za odrasle |  | 3 |  | 0
|  | 5. stol za prematanje |  | 1 |  | 0
|  | 6. betonski stol za stolni tenis |  | 1 |  | 0
|  | 7. reciklažni koš |  | 1 |  | 0
|  | 8. info panel |  | 7 |  | 0
|  | 9. stalak za bicikle |  | 1 |  | 0
5 | 2 | Dobava, doprema i ugradnja stupove za ograde, dužine 185 cm u boji RAL 7030 prije betoniranja temelja istog.
Obračun po komadu
|  |  |  | 19 |  | 0
komad
5 | 3 | Dobava, doprema i ugradnja kosnika za stupove ograde, dužine 125 cm u boji RAL 7030 prije betoniranja temelja ustog.
Obračun po komadu
|  |  |  | 18 |  | 0
komad
5 | 4 | Dobava, doprema i ugradnja vrata ograde, dimenzija 100/120 cm u boji RAL 7030 prije betpniranja temelja iste.
Obračun po komadu
|  |  |  | 1 |  | 0
komad
5 | 5 | Dobava, doprema i ugradnja ograde od pocinčano univerzalno pletivo eko, visine 125 cm.
Obračun po m'
|  |  |  | 50 |  | 0
m'
|  | Montažerski radovi ukupno: |  |  |  | 0
6 |  | HORTIKULTURNO UREĐENJE
6 | 1 | Dobava, doprema i sadnja novih stabala
Obračun po komadu
|  | hrast medunac - Quercus pubescens Willd. |  | 2 |  | 0
|  | bijeli grab - Carpinus orientalis |  | 3 |  | 0
|  | čempres - Cupressus sempervirens var. pyramidalis L. stricta |  | 3 |  | 0
|  | lavanda - Lavandula sp. (Miller) |  | 13 |  | 0
|  | Hortikulturno uređenje: |  |  |  | 0
REKAPITULACIJA GRAĐEVINSKO OBRTNIČKIH RADOVA I HORTIKULTURNOG UREĐENJA
| 1 | ZEMLJANI RADOVI |  |  |  | 0
| 2 | BETONSKI I ARMIRANOBETONSKI RADOVI |  |  |  | 0
| 3 | ZIDARSKI RADOVI |  |  |  | 0
| 4 | IZRADA INFO TABLA
| 5 | MONTAŽERSKI RADOVI |  |  |  | 0
| 6 | HORTIKULTURNO UREĐENJE |  |  |  | 0
|  | Rekapitulacija PIKNIK PARK: |  |  |  | 0

## TERETANA
BICIKLISTIČKA STAZA - ĆIROVA STAZA - OTVORENA TERETANA
TROŠKOVNIK GRAĐEVINSKO OBRTNIČKIH RADOVA I HORTIKULTURNOG UREĐENJA
Redni broj |  | Opis stavke | Jedinica mjere | Količina radova | Jedinična cijena | Ukupna cijena (kn)
1 |  | ZEMLJANI RADOVI
1 | 1 | Široki iskop u terenu pretp. B ktg. s uključenim planiranjem i zbijanjem terena s točnošću ±3 cm prema kotama u projektu. Teren se nivelira na dno buduće posteljice za kreiranje ravne ili kose plohe, u skladu s projektom. Obračun prema stvarnim kategorijama tla.Dio zdravog materijala iz iskopa deponirati na gradilištu ili na drugoj lokaciji, ovisno o mogućnostima, a sve o trošku izvođača, jer će se koristiti za nasipanje. Višak materijala nakon korištenja zdravog materijala odvesti na deponiju izvan granica gradilišta. U cijenu je uključeno iskop, ukrcaj, transport, iskrcaj materijala te sva potrebna osiguranja pokosa od urušavanja. Svi koeficijenti u cijeni. U cijenu uključeno sve komplet, svi materijali, strojevi i radovi.
Obračun po m³ iskopanog tla mjerenog u sraslom stanju.
prosječna dubljina iskopa 30 cm
|  |  | m3 | 24.6 |  | 0
1 | 2 | Uski iskop za temelja opreme i platforme za jogu u terenu pretp. B ktg. Obračun prema stvarnim kategorijama tla i stvarnoj veličini temelja opreme. Dio zdravog materijala iz iskopa deponirati na gradilištu ili na drugoj lokaciji, ovisno o mogućnostima, a sve o trošku izvođača, jer će se koristiti za nasipanje. Višak materijala nakon korištenja zdravog materijala odvesti na deponiju izvan granica gradilišta. U cijenu je uključeno iskop, ukrcaj, transport, iskrcaj materijala te sva potrebna osiguranja pokosa od urušavanja. Svi koeficijenti u cijeni. U cijenu uključeno sve komplet, svi materijali, strojevi i radovi.
Obračun po m³ iskopanog materijala u sraslom stanju.
|  | 1.stupa za vezivanje pasa |  | 0.2695
|  | 2.reciklažnog koša - 2 komada |  | 0.702
|  | 3.solarni punjač |  | 1.71
|  | 4.stalak za bicikle |  | 1.296
|  | 5.klupa x 2 - 2 komada |  | 1.078
|  | 6.viseće ležaljke x2 - 2 komada |  | 3.63
|  | 7,8,10.oprema za vježbanje - 3 komada |  | 2.7225
|  | 9.oprema za vježbanje - 1 komada |  | 1.008
|  | platforma za jogu |  | 6.65
|  |  | m3 | 19.066 |  | 0
1 | 3 | Dobava, transport, nasipavanje, razastiranje i zbijanje mehanički stabilizirane nosive šljunčane podloge na tlu. U stavku uključena priprema temeljnog tla ravnanjem s tolerancijom ±3 mm i zbijanjem do potrebne zbijenosti (Ms≥60 MPa) kao i kontrola zbijenosti. Šljunčani materijal ugraditi u sloju od 10 cm (u zbijenom stanju). Veličina zrna tamponskog materijala do 32 mm jednolike mješavine.
Obračun po m³ zbijenog materijala.
|  | površina teretane |  | 8.2
|  | 1.stupa za vezivanje pasa |  | 0.036
|  | 2.reciklažnog koša - 2 komada |  | 0.1375
|  | 3.solarni punjač |  | 0.387
|  | 4.stalak za bicikle |  | 0.286
|  | 5.klupa x 2 - 2 komada |  | 0.144
|  | 6.viseće ležaljke x2 - 2 komada |  | 0.4
|  | 7,8,10.oprema za vježbanje - 3 komada |  | 0.3
|  | 9.oprema za vježbanje - 1 komada |  | 0.22
|  | platforma za jogu |  | 1.216
|  |  | m3 | 3.1265 |  | 0
1 | 4 | Dobava, transport, nasipavanje, razastiranje mješanog agregata kao završna podloga, granulacije 0-8 mm u sloj od 8 cm.
Obračun po m³.
|  |  | m3 | 6.72 |  | 0
1 | 5 | Dobava, transport, nasipavanje, razastiranje I zbijanje mješanog agregata kao završna podloga na biciklističkoj stazi, granulacije 0-16 mm u sloj od 8 cm.
Obračun po m³.
|  |  | m3 | 10.48 |  | 0
1 | 6 | Nasipavanje višak zemlje oko temelja i u obuhvatu
Obračun po m³ iskopanog materijala u sraslom stanju.
|  |  | m3 | 35.7338 |  | 0
|  | Zemljani radovi ukupno: |  | 130.1188 |  | 0
2 |  | BETONSKI I ARMIRANOBETONSKI RADOVI
2 | 1 | Izrada pojedinačnih temelja za opremu C25/30. Beton se izvodi na uređenom tamponskom sloju i podložni beton.
Obračun po m³ ugrađenog betona.
|  | 1.stup za vezivanje pasa 30x30x40 |  | 0.036
|  | 2.reciklažni koš 95x25x25 - 2 komada |  | 0.11875
|  | 3.solarni punjač 150x185x25 |  | 0.69375
|  | 4.stalak za bicikle 230x80x25 |  | 0.46
|  | 5.klupa 30x30x40 x 2 - 2 komada |  | 0.144
|  | 6.viseća ležaljka 70x70x60 x 2 - 2 komada |  | 1.176
|  | 7,8,10.oprema za vježbanje 70x70x60 - 3 komada |  | 0.882
|  | 9.oprema za vježbanje 170x80x25- 1 komad |  | 0.34
|  |  | m3 | 3.8505 |  | 0
2 | 2 | Izrada podlogu za temeljenje od betona C12/15 u sloju od 5 cm
Obračun po m³ ugrađenog betona.
|  | 1.stup za vezivanje pasa |  | 0.018
|  | 2.reciklažni koš - 2 komada |  | 0.06875
|  | 3.solarni punjač |  | 0.1935
|  | 4.stalak za bicikle |  | 0.143
|  | 5.klupa x 2 - 2 komada |  | 0.072
|  | 6.viseća ležaljka x 2 - 2 komada |  | 0.2
|  | 7,8,10.oprema za vježbanje - 3 komada |  | 0.15
|  | 9.oprema za vježbanje - 1 komad |  | 0.11
|  |  | m3 | 0.95525 |  | 0
2 | 3 | Izrada pojedinačnih temelja za joga platformu s glatkom sivom obradom betona C25/30. Temelji se izrađuju na uređenom tamponskom sloju i podložni beton.
Obračun po m³ ugrađenog betona.
|  | temelji 25x25x25+50x50x25 - 19 komada |  | 1.4844
|  | stepenice - 4 komada |  | 0.12
|  |  | m3 | 1.6044 |  | 0
2 | 4 | Izrada podlogu za temeljenje joga platforme od betona C12/15 u sloju od 5 cm
Obračun po m³ ugrađenog betona.
|  |  | m3 | 0.608 |  | 0
2 | 5 | Dobava, transport, sječenje, savijanje, postavljanje i vezivanje armature prema planu savijanja armature i statičkom proračunu. Koristiti armaturu B500B. Obračun po kg projektiranog čelika. U jediničnu cijenu uključiti i distancere koje priprema izvođač a odobrava nadzorni inženjer. Distanceri moraju biti takvi da osiguraju zaštitni sloj ali i da ne utječu nepovoljno na hidroizolaciju ili sl. Pričvrstiti ih tako da se osigura njihov stalni i propisani položaj tokom izrade oplate i betoniranja. Datu količinu armature dužan je provjeriti izvođač prije ugovaranja. U slučaju naknadnog odstupanja izvođač nema pravo tražiti naknadu za veće količine ugrađene armature potrebne za punu funkcionalnost. U cijenu je uključen sav materijal, strojevi i rad. Pretpostavlja se prosječno cca 95kg armature po m³ betona. Količine su informativne a točne će se definirati u nacrtima savijanja armature.
Obračun po kg ugrađenog čelika.
|  | 1.stup za vezivanje pasa |  | 3
|  | 2.reciklažni koš - 2 komada |  | 5
|  | 3.solarni punkt |  | 30
|  | 4.stalak za bicikle |  | 20
|  | 5.klupa x 2 - 2 komada |  | 12
|  | 6.viseća ležaljka x 2 - 2 komada |  | 104
|  | 7,8,10.oprema za vježbanje x 3 |  | 78
|  | 9.oprema za vježbanje x 1 |  | 15
|  |  | kg | 0.608 |  | 0
|  | Betonski i armiranobetonski radovi ukupno: |  | 267.608 |  | 0
3 |  | ZIDARSKI RADOVI-rubnjake
3 | 1 | Dobava, transport i izrada rubnjaka od predgotovljenih betonskih zaobljenih rubnjaka poprečnog presjeka 8x20x50 cm. Spojnice rubnjaka se fugiraju. U cijenu je uračunat sav rad i materijal za potpuno dovršenje posla. Obračun je po m' izvedenog rubnjaka, a u cijeni je uključena izvedba podloge uređenog tamponskog sloja i temelja od betona C16/20, dobava predgotovljenih elemenata i betona, privremeno uskladištenje i razvoz, svi prijevozi i prijenosi, priprema podloge, rad na ugradbi s obradom sljubnica, njega betona te sav pomoćni rad i materijal.
Obračun po m'.
|  |  | m' | 57.3 |  | 0
|  | Zidarski radovi ukupno: |  | 57.3 |  | 0
4 |  | IZOLATERSKI RADOVI-za joga platformu
4 | 1 | Dobava i postavljanje paropropusne-vodonepropusne folije, d=0.04cm
Obračun po m² razvijene površine.
|  |  | m² | 57 |  | 0
|  | Izolaterski radovi ukupno: |  |  |  | 0
5 |  | TESARSKI RADOVI-za joga platformu
5 | 1 | Nabava, doprema i postavljanje grede C24 16x20, drvo četinara II klase
Obračun po m'.
|  |  | m' | 45 |  | 0
5 | 2 | Nabava, doprema i postavljanje grede C24 10x12, drvo četinara II klase
Obračun po m'.
|  |  | m' | 70 |  | 0
5 | 3 | Nabava, doprema i postavljanje fosne širine 30 cm, drvo četinara II klase
Obračun po m'.
|  |  | m' | 40 |  | 0
5 | 4 | Nabava, doprema i postavljanje OSB ploče debljine 15 mm u dva sloja.
Obračun po m².
|  |  | m² | 100 |  | 0
|  | Tesarski radovi ukupno: |  |  |  | 0
6 |  | PODOPOLAGAČKI RADOVI-za joga platformu
6 | 1 | Dobava, doprema i postavljanje deckinga debljine d= 2,4 cm na podkonstrukciju. Uključen i sav drugi pomoćni i ugradbeni materijal.
Obračun po m².
|  |  | m² | 50 |  | 0
|  | Podopolagački radovi ukupno: |  |  |  | 0
7 |  | MONTAŽERSKI RADOVI
7 | 1 | Dobava, dopremu i ugradnja opreme.
Obračun po komadu
|  | stup za vezivanje pasa |  | 1 |  | 0
|  | koš za smeće |  | 2 |  | 0
|  | stalak za bicikle |  | 1 |  | 0
|  | klupa |  | 2 |  | 0
|  | viseća ležaljka (hammok) |  | 2 |  | 0
|  | zračna hodalica |  | 1 |  | 0
|  | bočna njihalica |  | 1 |  | 0
|  | mini fitnes set twist |  | 1 |  | 0
|  | polužna stolica |  | 1 |  | 0
|  | Montažerski radovi ukupno: |  |  |  | 0
8 |  | HORTIKULTURNO UREĐENJE
8 | 1 | Dobava, doprema i sadnja novih stabala
Obračun po komadu
|  | hrast medunac - Quercus pubescens Willd. |  | 3 |  | 0
|  | bijeli grab - Carpinus orientalis |  | 6 |  | 0
|  | Hortikulturno uređenje: |  |  |  | 0
REKAPITULACIJA GRAĐEVINSKO OBRTNIČKIH RADOVA
| 1 | ZEMLJANI RADOVI |  |  |  | 0
| 2 | BETONSKI I ARMIRANOBETONSKI RADOVI |  |  |  | 0
| 3 | ZIDARSKI RADOVI-rubnjake |  |  |  | 0
| 4 | IZOLATERSKI RADOVI-za joga platformu |  |  |  | 0
| 5 | TESARSKI RADOVI-za joga platformu |  |  |  | 0
| 6 | PODOPOLAGAČKI RADOVI |  |  |  | 0
| 7 | MONTAŽERSKI RADOVI |  |  |  | 0
| 8 | HORTIKULTURNO UREĐENJE |  |  |  | 0
|  | Rekapitulacija TERETANA: |  |  |  | 0

## Rekapitulacija
BICIKLISTIČKA STAZA - ĆIROVA STAZA
REKAPITULACIJA
Ukupna cijena (kn)
1 | BICIKLISTIČKA STAZA | 0
2 | PIKNIK PARK | 0
3 | OTVORENA TERETANA | 0
| UKUPNO | 0